## 拾い出し根拠
拾い出し根拠資料（簡易版）
根拠の区分 → 図面：2413区画 施工図一式から拾い／実績：2021/01 同物件見積の数量／図面・実績：両者でほぼ一致。単価は2021実績売価×1.25。
工種 | 名称 | 数量 | 単位 | 根拠 | 2021基準単価 | 2026単価 | 拾い出しメモ
仮設工事 | 墨出し | 1064 | ㎡ | 図面 | 100 | 120 | 照明器具表 床面積1,064㎡
仮設工事 | 現場養生 | 1064 | ㎡ | 図面 | 100 | 120 | 同上
仮設工事 | 清掃片付け | 1064 | ㎡ | 図面 | 100 | 120 | 同上
仮設工事 | 場内小運搬 | 1064 | ㎡ | 図面 | 100 | 120 | 同上
仮設工事 | 引渡し清掃 | 1064 | ㎡ | 図面 | 300 | 380 | 同上
仮設工事 | 発生残材処分 | 40 | m3 | 実績 | 8400 | 10500
仮設工事 | 搬出入路・ELV養生 | 12 | 回 | 実績 | 15000 | 18800
仮設工事 | ロール養生材 | 12 | 本 | 実績 | 5000 | 6250
仮設工事 | 搬出入床コンパネ養生 | 1 | 式 | 実績 | 250000 | 312500 | 施工指針書：300kg以上は9mmポリプレート＋コンパネ
仮設工事 | 仮設分電盤・仮設照明・仮設資材 | 1 | 式 | 実績 | 36000 | 45000 | 施工指針書：仮設照明の準備なし
仮設工事 | アップスター | 2 | 台 | 実績 | 29000 | 36200
仮設工事 | フリーダムステージ | 10 | 台 | 実績 | 40000 | 50000
仮設工事 | 立馬 | 5 | 台 | 実績 | 15000 | 18800
仮設工事 | ワークスペースライト | 6 | 台 | 実績 | 20000 | 25000
仮設工事 | 足場運搬費 | 3 | 台 | 実績 | 45000 | 56200
仮設工事 | 仮囲い撤去・清掃 | 110 | ㎡ | 実績 | 1600 | 2000 | ファサード20.8m×H≒5m
軽鉄・ボード工事 | 壁面 LGS下地 ST100 | 691 | ㎡ | 実績 | 2000 | 2500 | 外周C工事壁（図面概算 110m×3.75m=413㎡＋FR・レジバック）
軽鉄・ボード工事 | 壁面 LGS下地 ST65 | 285 | ㎡ | 実績 | 1830 | 2290 | 図面概算 75m×3.75m=281㎡
軽鉄・ボード工事 | 柱 LGS下地 ST100 | 156 | ㎡ | 実績 | 1830 | 2290
軽鉄・ボード工事 | 壁面 PB12.5 張り | 965 | ㎡ | 実績 | 1240 | 1550 | 実績1,238㎡−BOH化粧ボード変更分273㎡
軽鉄・ボード工事 | 柱 PB12.5 張り | 156 | ㎡ | 実績 | 1240 | 1550
軽鉄・ボード工事 | ファサードゲート LGS下地 | 66 | ㎡ | 図面・実績 | 2500 | 3120 | 図面 ボーダー重量計算 PB計39.5㎡＋見付
軽鉄・ボード工事 | ファサードゲート PB張り | 66 | ㎡ | 図面・実績 | 1500 | 1880
軽鉄・ボード工事 | ファサード補強 | 27 | m | 実績 | 3500 | 4380
軽鉄・ボード工事 | 天井点検口 売場 | 16 | ヶ所 | 実績 | 4550 | 5690
軽鉄・ボード工事 | 天井点検口 BOH | 8 | ヶ所 | 実績 | 4550 | 5690
軽鉄・ボード工事 | サイン用下地 | 5 | ヶ所 | 実績 | 3500 | 4380
軽鉄・ボード工事 | 建具開口補強 | 12 | ヶ所 | 図面・実績 | 4000 | 5000 | 建具表
軽鉄・ボード工事 | DL開口補強 | 198 | ヶ所 | 図面 | 1000 | 1250 | 照明器具表 DL396台×1/2
軽鉄・ボード工事 | 壁面排煙開口補強 | 19 | ヶ所 | 実績 | 5000 | 6250
軽鉄・ボード工事 | 防煙垂壁下地追加 | 10 | 箇所 | 実績 | 15000 | 18800 | 平面図 防煙垂れ壁H=500
軽鉄・ボード工事 | 各所補足スタッド・FR手摺下地 | 22 | ヶ所 | 実績 | 1200 | 1500
軽鉄・ボード工事 | 補正室 天井ケイカル増し張り | 1 | 式 | 実績 | 25000 | 31200
軽鉄・ボード工事 | L型コーナー | 275 | m | 実績 | 400 | 500
軽鉄・ボード工事 | ピクチャーレール下地補強 | 1 | 式 | 図面 | 40000 | 50000 | B-09a
軽鉄・ボード工事 | 壁面・柱埋込スリット | 8 | 本 | 実績 | 8000 | 10000
軽鉄・ボード工事 | 施工副資材・運搬搬入 | 1 | 式 | 実績 | 195000 | 243800
軽鉄・ボード工事 | 廃材処理 | 20 | m3 | 実績 | 8400 | 10500
床タイル工事 | 売場 塩ビタイル施工 | 876 | ㎡ | 図面・実績 | 1050 | 1310 | 図面 売場855㎡＋FRブース外
床タイル工事 | FRブース内 Pタイル施工 | 12 | ㎡ | 図面・実績 | 1300 | 1620 | FR小8＋大1＋HC1
床タイル工事 | BOH 塩ビタイル施工 | 169 | ㎡ | 図面・実績 | 1050 | 1310 | 図面 BOH5室173㎡（SW含め要確認）
床タイル工事 | 床下地処理 | 1 | 式 | 実績 | 30000 | 37500
床タイル工事 | 専用接着剤 | 1057 | ㎡ | 図面・実績 | 300 | 380
床タイル工事 | 各所床見切り | 1 | 式 | 実績 | 45000 | 56200
床タイル工事 | 運搬搬入 | 1 | 式 | 実績 | 110000 | 137500
塗装工事 | 天井 AEP | 1065 | ㎡ | 図面・実績 | 1600 | 2000 | 区画面積
塗装工事 | 壁面 AEP | 645 | ㎡ | 実績 | 1600 | 2000
塗装工事 | 柱面 AEP | 64 | ㎡ | 実績 | 1600 | 2000
塗装工事 | ファサードゲート AEP | 59 | ㎡ | 実績 | 1600 | 2000
塗装工事 | A工事避難扉 SOP | 3 | 枚 | 図面 | 15000 | 18800 | 平面図 注記
塗装工事 | シャッターガイド SOP | 3 | 人工 | 実績 | 30000 | 37500
塗装工事 | 塗装養生 | 1065 | ㎡ | 図面 | 50 | 60
塗装工事 | 雑塗装・補修・副資材・処分 | 1 | 式 | 実績 | 97000 | 121200
内装仕上げ工事 | 売場・FR ソフト巾木 | 182 | m | 実績 | 300 | 380
内装仕上げ工事 | 売場 塩ビFB | 65 | m | 実績 | 280 | 350
内装仕上げ工事 | FR・補正室 クロス（白） | 131 | ㎡ | 実績 | 1250 | 1560 | 実績194㎡−補正室素地63㎡
内装仕上げ工事 | スタッフルーム・店長室 化粧ボード（木目） | 273 | ㎡ | 実績 | 1900 | 2380 | 仕上表 GB-D
内装仕上げ工事 | BOH ソフト巾木 | 145 | m | 実績 | 300 | 380
内装仕上げ工事 | 倉庫・備品庫 巾木 | 75 | m | 実績 | 900 | 1120
内装仕上げ工事 | FRカーテン W1000 | 8 | 枚 | 実績 | 13000 | 16200
内装仕上げ工事 | FRカーテン W1500（大型） | 1 | 枚 | 実績 | 15000 | 18800
内装仕上げ工事 | カーテンレール・タッセル | 9 | ヶ所 | 実績 | 2800 | 3500
内装仕上げ工事 | 避難通路ドットシール | 286 | m | 実績 | 230 | 290
内装仕上げ工事 | 床用イエローテープ | 1 | 式 | 図面 | 15000 | 18800 | 仕上表 分電盤まわり
内装仕上げ工事 | ストック アルミシート貼り 壁 | 165 | ㎡ | 実績 | 1200 | 1500 | B-08
内装仕上げ工事 | ストック アルミシート貼り 天井 | 38 | ㎡ | 実績 | 4400 | 5500 | 接着材・テープ含む
内装仕上げ工事 | SW ロールスクリーン W2600×H4000 | 6 | 台 | 実績 | 104000 | 130000 | B-11（実績は追加工事）
内装仕上げ工事 | SW ロールスクリーン W1800×H4000 | 6 | 台 | 実績 | 72000 | 90000
内装仕上げ工事 | ロールスクリーン取付・運搬 | 1 | 式 | 実績 | 345000 | 431200
金物工事 | ファサードシャッター塞ぎパネル | 9 | ㎡ | 実績 | 32000 | 40000
金物工事 | 同上 取付 | 2 | 人工 | 実績 | 30000 | 37500
金物工事 | 壁面コーナーガード | 67 | 本 | 実績 | 11000 | 13800
金物工事 | 壁面ミラー用 メタカラー巾木 | 8 | 本 | 実績 | 7200 | 9000
金物工事 | ピクチャーレール | 5 | 本 | 図面・実績 | 7200 | 9000 | B-09a
金物工事 | CAフック・ミニハンガー・ストップ・Sカン他 | 1 | 式 | 実績 | 79000 | 98800
金物工事 | FRミラーエッジ・靴べら・コートフック | 1 | 式 | 実績 | 36000 | 45000
金物工事 | タペストリーBOX（壁面埋込） | 2 | 箇所 | 図面・実績 | 210000 | 262500 | B-14
金物工事 | 金庫固定金物 | 1 | 組 | 図面 | 9000 | 11200 | C-05
金物工事 | 搬入・運搬・副資材 | 1 | 式 | 実績 | 75000 | 93800
木工造作工事 | レジバック下地コンパネ張り | 1 | 式 | 実績 | 50000 | 62500 | C-03（造作本体は支給什器）
木工造作工事 | HC用手摺 | 2 | 組 | 実績 | 22000 | 27500
木工造作工事 | POPケース用 木工下地 | 21 | ヶ所 | 実績 | 3000 | 3750
木工造作工事 | マスターキー対応 | 1 | 式 | 図面 | 30000 | 37500 | 建具表 注記
木工造作工事 | 補正室ミシン台上部棚板 | 3 | 台 | 図面 | 25000 | 31200 | F-03
木工造作工事 | 清掃用具掛・5ポイントフック・キーボックス | 1 | 式 | 実績 | 36000 | 45000
木工造作工事 | 現場取付・副資材・運搬 | 1 | 式 | 実績 | 225000 | 281200
建具工事 | 木製建具 片開き | 4 | 組 | 図面・実績 | 112000 | 140000 | 建具表 WD-1A〜1D
建具工事 | 木製建具 親親開き | 1 | 組 | 図面・実績 | 181000 | 226200 | 建具表 WD-3A
建具工事 | 金庫隠し扉・天板 | 1 | 組 | 図面・実績 | 55000 | 68800 | 建具表 WD-5A
建具工事 | 金庫室壁面造作 | 1 | 式 | 実績 | 20000 | 25000
建具工事 | スチール片開き 鍵付 枠共 | 1 | 組 | 図面・実績 | 140000 | 175000 | 建具表 SD-1A
建具工事 | FR小ブース三方枠（カーテン） | 8 | 組 | 図面・実績 | 60000 | 75000 | GU標準 FR小8
建具工事 | FRブース 建具付三方枠 | 1 | 組 | 図面・実績 | 128000 | 160000 | 建具表 WD-4A
建具工事 | FR HCブース三方枠（カーテン） | 1 | ヶ所 | 図面・実績 | 68000 | 85000
建具工事 | 建具枠保護ガード | 1 | 式 | 実績 | 5000 | 6250
建具工事 | 現場取付・運搬 | 1 | 式 | 実績 | 310000 | 387500
ガラス工事 | 柱巻きミラー | 14 | 枚 | 実績 | 9200 | 11500
ガラス工事 | 壁面出柱ミラー | 5 | 枚 | 実績 | 9200 | 11500
ガラス工事 | ミラーエッジ | 19 | ヶ所 | 実績 | 14000 | 17500
ガラス工事 | ミラー持ち出しPB | 19 | 箇所 | 実績 | 4300 | 5380
ガラス工事 | FRミラー | 10 | 枚 | 図面・実績 | 9200 | 11500 | FR10ブース
ガラス工事 | スタッフルームミラー | 1 | 枚 | 実績 | 9200 | 11500
ガラス工事 | 雑シリコンコーキング | 300 | m | 実績 | 350 | 440
ガラス工事 | ガラス施工費 | 14 | 人工 | 実績 | 30000 | 37500
ガラス工事 | 運搬・副資材 | 1 | 式 | 実績 | 35000 | 43800
サイン工事 | 店頭LEDサイン 下地出し・取付 | 5 | 台 | 図面・実績 | 16500 | 20600 | G-10
サイン工事 | 店頭LEDサイン 全埋込 | 2 | 台 | 実績 | 115000 | 143800
サイン工事 | サッシ内LEDサイン 取付 | 2 | 人工 | 実績 | 30000 | 37500 | G-05
サイン工事 | LEDサイン用スチールボックス | 1 | ヶ所 | 実績 | 100000 | 125000
サイン工事 | レジバックLED・キャッシャーLEDサイン 取付 | 1 | 式 | 図面・実績 | 290000 | 362500 | G-08 / G-09
サイン工事 | 通路カテゴリー誘導サイン | 6 | 組 | 実績 | 120000 | 150000 | GU標準化項目
サイン工事 | FR入口ボーダーサイン | 1 | 組 | 実績 | 80000 | 100000
サイン工事 | 柱面CSサイン | 10 | 組 | 実績 | 10000 | 12500
サイン工事 | FRナンバープレート・STAFF ONLY・ミラードット | 1 | 式 | 図面・実績 | 25000 | 31200 | G-02
サイン工事 | 補正価格ケース | 20 | 個 | 実績 | 2740 | 3420
サイン工事 | サイン取付費 | 9 | 人工 | 実績 | 30000 | 37500
サイン工事 | 運搬・副資材 | 1 | 式 | 実績 | 120000 | 150000
照明・電気工事 | 電灯分電盤 | 2 | 面 | 図面・実績 | 500000 | 625000 | 盤図 電灯盤-1/-2
照明・電気工事 | 分電盤 幹線接続・取付下地補強 | 1 | 式 | 実績 | 55000 | 68800
照明・電気工事 | ダウンライト 開口・取付・配線 | 396 | ヶ所 | 図面 | 4500 | 5620 | 照明器具表 BD262＋UD134（実績375）
照明・電気工事 | ダウンライト 落下防止ワイヤー | 396 | ヶ所 | 図面 | 700 | 880
照明・電気工事 | 直付器具・スポット 取付・配線 | 41 | ヶ所 | 図面 | 4000 | 5000 | 照明器具表
照明・電気工事 | 間接照明 取付・配線・設置金物 | 22 | ヶ所 | 実績 | 6000 | 7500
照明・電気工事 | 配線ダクト・レースウェイ | 1 | 式 | 実績 | 231000 | 288800
照明・電気工事 | スイッチ 取付・配線（3路含む） | 36 | ヶ所 | 実績 | 4500 | 5620 | 平面図 SW位置
照明・電気工事 | コンセント 取付・配線 | 87 | ヶ所 | 図面 | 4500 | 5620 | 照明器具表 41＋42＋4
照明・電気工事 | カットリレーコンセント | 1 | ヶ所 | 図面・実績 | 80000 | 100000
照明・電気工事 | セルフレジ埋設コンセント | 1 | 式 | 実績 | 25000 | 31200
照明・電気工事 | LEDサイン用 電源送り | 5 | ヶ所 | 実績 | 12000 | 15000
照明・電気工事 | 分岐回路工事 | 49 | 回路 | 図面 | 5500 | 6880 | 盤図 分岐回路数
照明・電気工事 | 分岐回路工事 空調・換気・動力 | 9 | 回路 | 実績 | 6500 | 8120
照明・電気工事 | 弱電空配管 | 51 | ヶ所 | 図面・実績 | 6000 | 7500 | 照明器具表 POS/TEL/FAX 20＋各所
照明・電気工事 | 同上用 天井点検口 | 3 | ヶ所 | 実績 | 5500 | 6880
照明・電気工事 | フロント区画貫通処理 | 1 | 式 | 実績 | 100000 | 125000
照明・電気工事 | 雑材・副資材・運搬・梱包材処理 | 1 | 式 | 実績 | 250000 | 312500
標準化項目（GU標準仕様） | 身障者ブース スツール | 1 | 台 | 実績 | 410000 | 512500
標準化項目（GU標準仕様） | 壁面持ち出しスリット造作 | 40 | ㎡ | 実績 | 13000 | 16200
標準化項目（GU標準仕様） | ロイヤルスリット＠300 | 60 | 本 | 実績 | 12500 | 15600
標準化項目（GU標準仕様） | 小口押さえ金物 | 1 | 式 | 実績 | 182000 | 227500
標準化項目（GU標準仕様） | ベース壁面クロス | 55 | ㎡ | 実績 | 1350 | 1690
標準化項目（GU標準仕様） | 壁面木棚 | 8 | 枚 | 実績 | 16800 | 21000
標準化項目（GU標準仕様） | 壁面ヘリンボーンパネル | 8 | 枚 | 実績 | 35000 | 43800
標準化項目（GU標準仕様） | 壁面ピクトサイン | 1 | ヶ所 | 実績 | 60000 | 75000
標準化項目（GU標準仕様） | 支給カウンター類 据付 | 3 | 人工 | 実績 | 30000 | 37500 | Y-01/Y-02
標準化項目（GU標準仕様） | 運搬・諸経費 | 1 | 式 | 実績 | 300000 | 375000
夜間工事費 | 夜間工事割増 | 444 | 人工 | 実績 | 7500 | 9380 | 実績 工種別夜間人工の合計
夜間工事費 | 夜間警備費 | 36 | 日 | 実績 | 30000 | 37500
付帯工事 | 現場指定産廃処理費 | 1 | 式 | 実績 | 400000 | 500000
付帯工事 | 特殊揚重費 | 1 | 式 | 実績 | 300000 | 375000
付帯工事 | 作業員駐車場費 | 1 | 式 | 実績 | 300000 | 375000 | 施工指針書
諸経費 | 現場管理費 | 1 | 式 | 実績 | 2592000 | 3240000
諸経費 | 現場監理・調整業務 | 1 | 式 | 実績 | 600000 | 750000
諸経費 | 現場諸経費 | 1 | 式 | 実績 | 270000 | 337500
諸経費 | 施工承認図作成費 | 1 | 式 | 実績 | 100000 | 125000
諸経費 | 竣工図書作成費 | 1 | 式 | 実績 | 100000 | 125000 | 施工指針書 竣工後1ヶ月以内
諸経費 | 会社経費 | 1 | 式 | 実績 | 650000 | 812500
諸経費 | 1年点検調査費 | 1 | 式 | 実績 | 100000 | 125000

## 面積・台数の基本数量
項目 | 数量 | 単位 | 出典
区画面積 | 1064 | ㎡ | 照明器具表 床面積
売場（レジ66.8・SW21.6含む） | 855.1 | ㎡ | 1064.0−BOH208.9
BOH（FR含む） | 208.9 | ㎡ | フロアマップ
FR／補正室／倉庫／備品庫／休憩室／店長室 | 208.9 | ㎡ | 36.0／15.8／94.4／17.9／35.5／9.5
天井高 | 3750 | mm | 各図
ファサード長さ | 20.8 | m | ボーダー重量計算 6.790+7.283+6.745
ダウンライト（BD・UD） | 396 | 台 | 照明器具表 BD1 99/BD3 87/BD4 12/BD5 59/BD6 5/UD6 37/UD7 79/UD8 18
直付・スポット | 41 | 台 | BL1 8/BL2 5/SP1 17/SP2 11
コンセント | 87 | 個 | ダブル41/抜止接地42/天井裏4
POS/TEL/FAX アウトレット | 20 | 個 | 照明器具表
分電盤 | 2 | 面 | 盤図 電灯盤-1 MCB200AT ELB24回路／電灯盤-2 175AT ELB28回路
FRブース | 10 | 室 | 小8＋大1＋HC1（実績見積 FR計10）
建具 | 7 | 組 | WD-1A〜1D・WD-3A・WD-5A・SD-1A（＋FR WD-4A）

## v1からの変更点
区分 | 内容
支給品 | 照明器具・床塩ビタイル材・カウンター類・LEDサインはGU支給。材料費を外し、取付・施工費のみ計上（v1比 約1,900万円減）
造作 | レジバック・FR・ストック棚・流し台・店長室収納などの大型造作を削除。FRはGU標準の三方枠＋カーテンで計上
読み違い修正 | 化粧石膏ボードGB-DはBOH壁の仕上げ。BOH天井LGS・化粧ボードを削除し、天井は全面AEP（1,065㎡）
追加 | コーナーガード67本、BOHクロス・化粧ボード、標準化項目（壁面スリット・誘導サイン・HCスツール等）、付帯（指定産廃・揚重・駐車場）、夜間警備
共通費 | 共通費率（%）方式をやめ、実績の諸経費内訳（現場管理費・監理・会社経費等）で計上
単価 | 2021年実績売価×1.25（2021→2026 の労務・資材上昇を25%と仮定）
要確認 | 店頭サッシ撤去の工事区分、SW遮光シートの要否、ロールスクリーン（実績は追加工事）